## 0.05T Loss
Frequency [Hz] | Energy Loss [J/m^3]
20 | 0.68058
50 | 0.8128
100 | 1.0158
200 | 1.2924
400 | 1.8036
600 | 2.3022
800 | 2.7332
1000 | 3.144

## 0.05T Fit
Parameter | Value
Linear_Slope(m) | 0.0024932
Linear_Intercept(c) | 0.73515
3-term_Coeff(a1) | 0.0015267
3-term_Coeff(a2) | 0.03597
3-term_Intercept(b) | 0.48826

## 0.10T Loss
Frequency [Hz] | Energy Loss [J/m^3]
20 | 3.1688
50 | 3.6826
100 | 4.4979
200 | 5.5939
400 | 7.6317
600 | 9.4573
800 | 11.2311
1000 | 12.57

## 0.10T Fit
Parameter | Value
Linear_Slope(m) | 0.0095963
Linear_Intercept(c) | 3.4266
3-term_Coeff(a1) | 0.0051479
3-term_Coeff(a2) | 0.16555
3-term_Intercept(b) | 2.2903

## 0.15T Loss
Frequency [Hz] | Energy Loss [J/m^3]
20 | 7.8265
50 | 8.8025
100 | 10.3951
200 | 12.9101
400 | 17.3924
600 | 21.2008
800 | 24.6791
1000 | 27.6916

## 0.15T Fit
Parameter | Value
Linear_Slope(m) | 0.020341
Linear_Intercept(c) | 8.3021
3-term_Coeff(a1) | 0.010523
3-term_Coeff(a2) | 0.36541
3-term_Intercept(b) | 5.794

## 0.20T Loss
Frequency [Hz] | Energy Loss [J/m^3]
20 | 14.121
50 | 15.6866
100 | 18.392
200 | 22.752
400 | 30.4146
600 | 36.7735
800 | 42.5477
1000 | 47.1687

## 0.20T Fit
Parameter | Value
Linear_Slope(m) | 0.034078
Linear_Intercept(c) | 14.9787
3-term_Coeff(a1) | 0.015809
3-term_Coeff(a2) | 0.67988
3-term_Intercept(b) | 10.3122

## 0.25T Loss
Frequency [Hz] | Energy Loss [J/m^3]
20 | 21.4711
50 | 23.9505
100 | 28.0303
200 | 34.7536
400 | 46.2392
600 | 55.6671
800 | 64.0603
1000 | 71.0701

## 0.25T Fit
Parameter | Value
Linear_Slope(m) | 0.050996
Linear_Intercept(c) | 22.948
3-term_Coeff(a1) | 0.021933
3-term_Coeff(a2) | 1.0816
3-term_Intercept(b) | 15.524

## 0.30T Loss
Frequency [Hz] | Energy Loss [J/m^3]
20 | 29.5784
50 | 33.3681
100 | 39.0939
200 | 48.6432
400 | 64.6529
600 | 77.5248
800 | 88.7624
1000 | 98.582

## 0.30T Fit
Parameter | Value
Linear_Slope(m) | 0.070637
Linear_Intercept(c) | 32.0359
3-term_Coeff(a1) | 0.027177
3-term_Coeff(a2) | 1.6174
3-term_Intercept(b) | 20.9347

## 0.35T Loss
Frequency [Hz] | Energy Loss [J/m^3]
20 | 38.4785
50 | 43.642
100 | 51.3483
200 | 64.1129
400 | 85.2196
600 | 102.2592
800 | 116.9479
1000 | 129.6262

## 0.35T Fit
Parameter | Value
Linear_Slope(m) | 0.093283
Linear_Intercept(c) | 41.991
3-term_Coeff(a1) | 0.033358
3-term_Coeff(a2) | 2.2302
3-term_Intercept(b) | 26.684

## 0.40T Loss
Frequency [Hz] | Energy Loss [J/m^3]
20 | 48.0119
50 | 54.7591
100 | 64.7358
200 | 81.1042
400 | 108.0221
600 | 130.0052
800 | 148.5938
1000 | 165.3835

## 0.40T Fit
Parameter | Value
Linear_Slope(m) | 0.1198
Linear_Intercept(c) | 52.6078
3-term_Coeff(a1) | 0.043129
3-term_Coeff(a2) | 2.8532
3-term_Intercept(b) | 33.0243

## 0.45T Loss
Frequency [Hz] | Energy Loss [J/m^3]
20 | 58.0504
50 | 66.6889
100 | 79.1938
200 | 99.5549
400 | 132.9711
600 | 160.5249
800 | 184.6252
1000 | 205.2852

## 0.45T Fit
Parameter | Value
Linear_Slope(m) | 0.15025
Linear_Intercept(c) | 63.8251
3-term_Coeff(a1) | 0.055721
3-term_Coeff(a2) | 3.518
3-term_Intercept(b) | 39.6786

## 0.50T Loss
Frequency [Hz] | Energy Loss [J/m^3]
20 | 68.2537
50 | 79.3518
100 | 94.632
200 | 119.5095
400 | 160.2991
600 | 194.2824
800 | 224.3409
1000 | 250.4346

## 0.50T Fit
Parameter | Value
Linear_Slope(m) | 0.18533
Linear_Intercept(c) | 75.4519
3-term_Coeff(a1) | 0.071699
3-term_Coeff(a2) | 4.2288
3-term_Intercept(b) | 46.4269

## 0.55T Loss
Frequency [Hz] | Energy Loss [J/m^3]
20 | 80.1224
50 | 92.6648
100 | 110.9999
200 | 140.9032
400 | 190.0789
600 | 231.5232
800 | 268.7349
1000 | 301.6159

## 0.55T Fit
Parameter | Value
Linear_Slope(m) | 0.22546
Linear_Intercept(c) | 87.7405
3-term_Coeff(a1) | 0.097292
3-term_Coeff(a2) | 4.7701
3-term_Intercept(b) | 55.0005

## 0.60T Loss
Frequency [Hz] | Energy Loss [J/m^3]
20 | 91.2849
50 | 106.6896
100 | 128.2674
200 | 163.6986
400 | 222.5599
600 | 272.9599
800 | 318.6337
1000 | 359.2458

## 0.60T Fit
Parameter | Value
Linear_Slope(m) | 0.27235
Linear_Intercept(c) | 99.9989
3-term_Coeff(a1) | 0.12646
3-term_Coeff(a2) | 5.4295
3-term_Intercept(b) | 62.7327

## 0.65T Loss
Frequency [Hz] | Energy Loss [J/m^3]
20 | 103.4303
50 | 121.3547
100 | 146.5667
200 | 188.1686
400 | 257.9215
600 | 318.4787
800 | 373.8598
1000 | 424.4888

## 0.65T Fit
Parameter | Value
Linear_Slope(m) | 0.32589
Linear_Intercept(c) | 112.6507
3-term_Coeff(a1) | 0.16576
3-term_Coeff(a2) | 5.9594
3-term_Intercept(b) | 71.7473

## 0.70T Loss
Frequency [Hz] | Energy Loss [J/m^3]
20 | 116.1502
50 | 136.5744
100 | 165.6967
200 | 214.184
400 | 296.4743
600 | 368.9269
800 | 436.0378
1000 | 496.3413

## 0.70T Fit
Parameter | Value
Linear_Slope(m) | 0.38659
Linear_Intercept(c) | 125.6116
3-term_Coeff(a1) | 0.21059
3-term_Coeff(a2) | 6.5501
3-term_Intercept(b) | 80.654

## 0.75T Loss
Frequency [Hz] | Energy Loss [J/m^3]
20 | 128.4866
50 | 152.5524
100 | 185.7707
200 | 241.8771
400 | 338.3449
600 | 424.1368
800 | 504.8904
1000 | 579.4253

## 0.75T Fit
Parameter | Value
Linear_Slope(m) | 0.45747
Linear_Intercept(c) | 138.165
3-term_Coeff(a1) | 0.27096
3-term_Coeff(a2) | 6.9411
3-term_Intercept(b) | 90.524

## 0.80T Loss
Frequency [Hz] | Energy Loss [J/m^3]
20 | 142.4536
50 | 169.0942
100 | 206.9387
200 | 271.548
400 | 383.9374
600 | 485.1614
800 | 580.823
1000 | 669.0105

## 0.80T Fit
Parameter | Value
Linear_Slope(m) | 0.53509
Linear_Intercept(c) | 151.5904
3-term_Coeff(a1) | 0.33577
3-term_Coeff(a2) | 7.4181
3-term_Intercept(b) | 100.6756

## 0.85T Loss
Frequency [Hz] | Energy Loss [J/m^3]
20 | 156.5255
50 | 186.5112
100 | 229.1422
200 | 302.9291
400 | 433.3025
600 | 551.5325
800 | 664.829
1000 | 770.8615

## 0.85T Fit
Parameter | Value
Linear_Slope(m) | 0.62399
Linear_Intercept(c) | 164.6979
3-term_Coeff(a1) | 0.41905
3-term_Coeff(a2) | 7.6272
3-term_Intercept(b) | 112.3475

## 0.90T Loss
Frequency [Hz] | Energy Loss [J/m^3]
20 | 170.4453
50 | 204.6751
100 | 252.4208
200 | 336.596
400 | 487.0337
600 | 624.0937
800 | 757.0851
1000 | 880.5204

## 0.90T Fit
Parameter | Value
Linear_Slope(m) | 0.72162
Linear_Intercept(c) | 178.1667
3-term_Coeff(a1) | 0.50376
3-term_Coeff(a2) | 8.1079
3-term_Intercept(b) | 122.5171

## 0.95T Loss
Frequency [Hz] | Energy Loss [J/m^3]
20 | 187.0897
50 | 223.4757
100 | 276.9771
200 | 372.2998
400 | 545.2308
600 | 704.9402
800 | 858.1371
1000 | 1001.2728

## 0.95T Fit
Parameter | Value
Linear_Slope(m) | 0.82963
Linear_Intercept(c) | 192.4376
3-term_Coeff(a1) | 0.60416
3-term_Coeff(a2) | 8.3911
3-term_Intercept(b) | 134.8438

## 1.00T Loss
Frequency [Hz] | Energy Loss [J/m^3]
20 | 202.1869
50 | 243.2697
100 | 302.8284
200 | 410.4259
400 | 608.1813
600 | 791.2727
800 | 969.0289
1000 | 1136.0805

## 1.00T Fit
Parameter | Value
Linear_Slope(m) | 0.9512
Linear_Intercept(c) | 205.9978
3-term_Coeff(a1) | 0.72036
3-term_Coeff(a2) | 8.5909
3-term_Intercept(b) | 147.0328

## 1.05T Loss
Frequency [Hz] | Energy Loss [J/m^3]
20 | 219.6127
50 | 263.8365
100 | 330.1338
200 | 451.0618
400 | 675.9739
600 | 885.1646
800 | 1090.8355
1000 | 1280.7828

## 1.05T Fit
Parameter | Value
Linear_Slope(m) | 1.0831
Linear_Intercept(c) | 220.5041
3-term_Coeff(a1) | 0.8479
3-term_Coeff(a2) | 8.7524
3-term_Intercept(b) | 160.4309

## 1.10T Loss
Frequency [Hz] | Energy Loss [J/m^3]
20 | 236.113
50 | 285.5309
100 | 358.837
200 | 494.4712
400 | 749.2976
600 | 986.8365
800 | 1222.0649
1000 | 1442.366

## 1.10T Fit
Parameter | Value
Linear_Slope(m) | 1.2302
Linear_Intercept(c) | 234.4617
3-term_Coeff(a1) | 0.99488
3-term_Coeff(a2) | 8.7587
3-term_Intercept(b) | 174.3449

## 1.15T Loss
Frequency [Hz] | Energy Loss [J/m^3]
20 | 255.538
50 | 308.4799
100 | 389.3753
200 | 540.4577
400 | 828.1876
600 | 1096.7924
800 | 1364.4169
1000 | 1615.763

## 1.15T Fit
Parameter | Value
Linear_Slope(m) | 1.3886
Linear_Intercept(c) | 249.6404
3-term_Coeff(a1) | 1.1574
3-term_Coeff(a2) | 8.6029
3-term_Intercept(b) | 190.593

## 1.20T Loss
Frequency [Hz] | Energy Loss [J/m^3]
20 | 275.4455
50 | 333.1687
100 | 421.9879
200 | 589.8707
400 | 913.4366
600 | 1216.6398
800 | 1517.9453
1000 | 1801.8332

## 1.20T Fit
Parameter | Value
Linear_Slope(m) | 1.5597
Linear_Intercept(c) | 265.7725
3-term_Coeff(a1) | 1.3259
3-term_Coeff(a2) | 8.6991
3-term_Intercept(b) | 206.0648

## 1.25T Loss
Frequency [Hz] | Energy Loss [J/m^3]
20 | 297.845
50 | 359.575
100 | 456.5462
200 | 643.2023
400 | 1004.8194
600 | 1345.5673
800 | 1681.0711
1000 | 2003.8448

## 1.25T Fit
Parameter | Value
Linear_Slope(m) | 1.7438
Linear_Intercept(c) | 283.0832
3-term_Coeff(a1) | 1.5146
3-term_Coeff(a2) | 8.53
3-term_Intercept(b) | 224.5362

## 1.30T Loss
Frequency [Hz] | Energy Loss [J/m^3]
20 | 321.2416
50 | 388.0989
100 | 493.74
200 | 699.8548
400 | 1102.6719
600 | 1482.7542
800 | 1858.1251
1000 | 2213.0068

## 1.30T Fit
Parameter | Value
Linear_Slope(m) | 1.9374
Linear_Intercept(c) | 302.2322
3-term_Coeff(a1) | 1.6984
3-term_Coeff(a2) | 8.8947
3-term_Intercept(b) | 241.1819

## 1.35T Loss
Frequency [Hz] | Energy Loss [J/m^3]
20 | 347.356
50 | 418.8607
100 | 533.6932
200 | 760.1552
400 | 1206.7965
600 | 1626.4145
800 | 2046.8721
1000 | 2444.2289

## 1.35T Fit
Parameter | Value
Linear_Slope(m) | 2.1478
Linear_Intercept(c) | 321.9662
3-term_Coeff(a1) | 1.9247
3-term_Coeff(a2) | 8.3025
3-term_Intercept(b) | 264.9805

## 1.40T Loss
Frequency [Hz] | Energy Loss [J/m^3]
20 | 376.0984
50 | 452.2177
100 | 575.9964
200 | 823.1167
400 | 1315.1322
600 | 1779.908
800 | 2242.7341
1000 | 2677.9032

## 1.40T Fit
Parameter | Value
Linear_Slope(m) | 2.3617
Linear_Intercept(c) | 344.578
3-term_Coeff(a1) | 2.1394
3-term_Coeff(a2) | 8.2712
3-term_Intercept(b) | 287.8073

## 1.45T Loss
Frequency [Hz] | Energy Loss [J/m^3]
20 | 404.6996
50 | 488.1098
100 | 621.7347
200 | 889.1124
400 | 1425.6983
600 | 1930.5694
800 | 2435.8947
1000 | 2908.8619

## 1.45T Fit
Parameter | Value
Linear_Slope(m) | 2.5695
Linear_Intercept(c) | 369.9212
3-term_Coeff(a1) | 2.3359
3-term_Coeff(a2) | 8.693
3-term_Intercept(b) | 310.2554

## 1.50T Loss
Frequency [Hz] | Energy Loss [J/m^3]
20 | 437.1848
50 | 526.2351
100 | 669.5176
200 | 957.835
400 | 1536.1007
600 | 2080.8259
800 | 2622.4239
1000 | 3131.3874

## 1.50T Fit
Parameter | Value
Linear_Slope(m) | 2.7656
Linear_Intercept(c) | 399.3212
3-term_Coeff(a1) | 2.5109
3-term_Coeff(a2) | 9.4782
3-term_Intercept(b) | 334.2663

## 1.55T Loss
Frequency [Hz] | Energy Loss [J/m^3]
20 | 467.421
50 | 562.6635
100 | 716.3217
200 | 1025.0558
400 | 1643.6724
600 | 2224.1068
800 | 2804.3428
1000 | 3343.9473

## 1.55T Fit
Parameter | Value
Linear_Slope(m) | 2.9541
Linear_Intercept(c) | 427.8899
3-term_Coeff(a1) | 2.6687
3-term_Coeff(a2) | 10.6196
3-term_Intercept(b) | 355.0011

## 1.60T Loss
Frequency [Hz] | Energy Loss [J/m^3]
20 | 493.3046
50 | 593.6721
100 | 758.1061
200 | 1087.2636
400 | 1744.6841
600 | 2366.5206
800 | 2981.5845
1000 | 3554.6483

## 1.60T Fit
Parameter | Value
Linear_Slope(m) | 3.1454
Linear_Intercept(c) | 451.0891
3-term_Coeff(a1) | 2.8352
3-term_Coeff(a2) | 11.5468
3-term_Intercept(b) | 371.8358

## 1.65T Loss
Frequency [Hz] | Energy Loss [J/m^3]
20 | 514.0971
50 | 620.756
100 | 796.1122
200 | 1146.6644
400 | 1844.0735
600 | 2499.2079
800 | 3147.3815
1000 | 3750.2567

## 1.65T Fit
Parameter | Value
Linear_Slope(m) | 3.3256
Linear_Intercept(c) | 472.0653
3-term_Coeff(a1) | 2.9631
3-term_Coeff(a2) | 13.4877
3-term_Intercept(b) | 379.4909

## 1.70T Loss
Frequency [Hz] | Energy Loss [J/m^3]
20 | 531.1482
50 | 644.2336
100 | 829.2305
200 | 1200.111
400 | 1936.6576
600 | 2632.7056
800 | 3316.6406
1000 | 3948.5249

## 1.70T Fit
Parameter | Value
Linear_Slope(m) | 3.5145
Linear_Intercept(c) | 487.2981
3-term_Coeff(a1) | 3.1198
3-term_Coeff(a2) | 14.6869
3-term_Intercept(b) | 386.4926

## 1.75T Loss
Frequency [Hz] | Energy Loss [J/m^3]
20 | 544.6494
50 | 664.8279
100 | 861.726
200 | 1255.7164
400 | 2033.6288
600 | 2762.0777
800 | 3478.5571
1000 | 4144.0432

## 1.75T Fit
Parameter | Value
Linear_Slope(m) | 3.6999
Linear_Intercept(c) | 502.079
3-term_Coeff(a1) | 3.2441
3-term_Coeff(a2) | 16.9616
3-term_Intercept(b) | 385.6608

## 1.80T Loss
Frequency [Hz] | Energy Loss [J/m^3]
20 | 557.4333
50 | 683.88
100 | 891.4706
200 | 1306.5412
400 | 2124.3012
600 | 2889.5149
800 | 3641.4313
1000 | 4335.3707

## 1.80T Fit
Parameter | Value
Linear_Slope(m) | 3.8853
Linear_Intercept(c) | 514.2045
3-term_Coeff(a1) | 3.3845
3-term_Coeff(a2) | 18.6366
3-term_Intercept(b) | 386.2898